## 表紙
熊本市新西部環境工場
整備及び運営事業
技術提案書
（様式第13号）
代表企業名
(2)見学者通路説明装置概要

## 提出資料一覧
区分 | 資料名 |  | ※非価格要素配点への配点 |  | 様式及びサイズ | 留意事項等
施設概要説明図書 | 1-1 全体配置図 |  | 4 | 機能性（ハード） | 【図面】 様式自由 資料サイズ：A3判 【説明書】 様式自由 資料サイズ：A4判 | 事業用地内に整備される付帯設備、駐車場、植栽、門・囲障等の位置についても、判別できる図とすること。また、文章による説明書を添付し、図を簡潔に説明すること。
| 1-2 全体動線計画 |  | 4 | 機能性（ハード） | 【図面】 様式自由 資料サイズ：A3判 【説明書】 様式自由 資料サイズ：A4判 | 動線は以下に示す区分とし、各動線を判別できるようにすること。また、文章による説明書を添付し、図を簡潔に説明すること。 なお、工事期間中、竣工時のそれぞれについて提出すること。 【動線区分】 ①ごみ搬入車両動線 ②副生成物等の搬出用車両動線 ③助燃剤、副資材、薬剤等の搬入用車両動線 ④一般車両動線及び見学者動線
| 1-3 設計基本数値（計算書及び図面） |  |  |  |  | 以下については、処理対象物が要求水準書に示す計画ごみ質の低質ごみ、基準ごみ、高質ごみとなった場合のそれぞれについて明らかにすること。
|  | (1)物質収支図及び計算書 （一般廃棄物等、助燃剤、副資材、薬剤、空気、排ガス等） | 3 | 環境・循環性 | 【図面】 様式自由 資料サイズ：A3判 【説明書】 様式自由 資料サイズ：A4判 | 計算書には、算出に当たり根拠としたデータ、計算式及び算出過程等を示すこと。 なお、ガス量については、湿・乾ベース、水分、酸素分、温度等を示すこと。 また、(3)については、上水、井水、雨水、再利用水等が判別できるようにすること。
|  | (2)熱収支図及び計算書 （熱清算図、蒸気復水系統熱平行線図） | 3 | 環境・循環性
|  | (3)用役収支図及び計算書 （助燃剤、副資材、薬剤、電力、水 等） | 3 | 環境・循環性
|  | (4)燃焼設備設計計算書 | 1 | 安全・安定性（ハード） | 様式自由 資料サイズ：A4判 | 燃焼設備の容量、性能、構造等について計算結果を示すこと。また、燃焼室熱負荷、燃焼室ガス滞留時間、焼却効率等についても計算結果を示すこと。 なお、算出に当たり根拠としたデータ、計算式及び算出過程等を示すこと。
|  | (5)余熱利用・エネルギー回収設備設計計算書 | 1 | 安全・安定性（ハード） | 様式自由 資料サイズ：A4判 | 熱供給設備について、その容量、性能、構造等について計算結果を示すこと。また、外部への供給可能熱量、所内利用熱量等についても計算結果を示すこと。 なお、算出に当たり根拠としたデータ、計算式及び算出過程等を示すこと。
|  | (6)発電設備設計計算書 | 1 | 安全・安定性（ハード） | 様式自由 資料サイズ：A4判 | 発電設備について、その容量、性能、構造等について計算結果を示すこと。発電電力量、所内利用電力量、売電量、特定供給先への電力量、発電端効率、送電端効率等についても計算結果を示すこと。なお、算出に当たり根拠としたデータ、計算式及び算出過程等を示すこと。 また、発電量と蒸気量の関係を示した能力線図と、年間稼動率を踏まえた発電出力の設定根拠等を示すこと。
|  | (7)排ガス処理設備設計計算書 | 1 | 安全・安定性（ハード） | 様式自由 資料サイズ：A4判 | 排ガス処理設備について、その性能、構造等について計算結果を示すこと。 なお、各除去率や濃度の算出にあたり根拠としたデータ、計算式及び算出過程等を示すこと。
|  | (8)貯留設備設計計算書 | 1 | 安全・安定性（ハード） | 様式自由 資料サイズ：A4判 | ごみピット、処理不適物貯留設備、金属類貯留設備、主灰貯留設備、飛灰貯留設備等について、その容量、構造等について計算結果を示すこと。 なお、算出に当たり根拠としたデータ、計算式及び算出過程等を示すこと。
|  | (9)その他主要設備設計計算書 | 1 | 安全・安定性（ハード） | 様式自由 資料サイズ：A4判 | その他の特記すべき設備等について、その容量、性能、構造等について計算結果を示すこと。 なお、算出に当たり根拠としたデータ、計算式及び算出過程等を示すこと。
|  | (10)煙突拡散計算書 | 1 | 安全・安定性（ハード） | 様式自由 資料サイズ：A4判 | 算出にあたり根拠としたデータ、計算式及び算出過程等を示すこと。
| 1-4 設備概要説明図書 |  |  |  |  | 設備の仕様を記載すること。
|  | (1)設備全体 |  |  | 【設備概要】 様式第13号-1 【説明書】 様式自由 資料サイズ：A4判
|  | (2)受入供給設備 | 1 | 安全・安定性（ハード）
(3)燃焼設備
(4)燃焼ガス冷却設備
(5)排ガス処理設備
(6)余熱利用・エネルギー回収設備
(7)通風設備
(8)灰出し設備
(9)排水処理設備
(10)給水設備
(11)電気設備
(12)計装装置
(13)その他必要な設備
| 1-5 主要機器の耐用年数 |  | 1 | 安全・安定性（ハード） | 様式第13号-2
| 1-6 主要プロセス説明図書 |  | 1 | 安全・安定性（ハード） |  | 主要プロセスの基本的な説明に加えて、以下の説明を行うこと。
|  | (1)受入供給プロセス |  |  | 様式自由 資料サイズ：A4判 | (a)処理不適物の排除方法 (b)前処理方法（設置する場合） (c)悪臭防止対策
|  | (2)燃焼プロセス |  |  |  | (a)燃焼温度の計測・管理方法 (b)滞留時間管理方法 (c)外気との遮断構造
|  | (3)ガス冷却・熱回収プロセス |  |  |  | (a)ダイオキシン類再合成防止対策 (b)熱回収率向上計画
|  | (4)排ガス処理プロセス |  |  |  | (a)バグフィルタ設置数の考え方 (b)薬剤選定の考え方
|  | (5)熱供給プロセス（余熱利用を含む。） |  |  |  | (a)熱回収率向上計画
|  | (6)発電プロセス |  |  |  | (a)熱回収率向上計画 (b)能力算定の考え方
|  | (7)飛灰処理プロセス |  |  |  | (a)薬剤選定の考え方
|  | (8)排水処理プロセス |  |  |  | (a)再利用水利用計画
|  | (9)その他特記すべきプロセス |  |  |  | (a)ITV装置設置計画
| 1-7 制御システム説明図書 |  | 1 | 安全・安定性（ハード）
|  | (1)起動・停止システム |  |  | 様式自由 資料サイズ：A4判
(2)非常時の制御システム
(3)運転監視（各種計測を含む。）システム
(4)その他特記すべきシステム
施設概要説明図書 | 1-8 労働安全衛生対策 |  | 2 | 安全・安定性（ソフト） | 様式自由 資料サイズ：A4判 | 処理施設の建設期間中と運営期間中の対策を記載すること。
| 1-9 公害防止対策等 |  | 3 | 環境・循環性
|  | (1)大気汚染対策 |  |  | 様式自由 資料サイズ：A4判 | 処理施設の建設工事期間中と運営期間中の対策を記載すること。 個別設備あるいは一連の設備における各種公害防止対策について示すこと。複数箇所に対策を講ずる場合については、具体的にその設備名とその対策内容を示すこと。特に、(1)については、ばいじん、硫黄酸化物、窒素酸化物、塩化水素、ダイオキシン類のそれぞれの対策について別々に明示し、保証できる値を記入すること。
(2)騒音防止対策
(3)振動防止対策
(4)悪臭防止対策
(5)水質汚染対策（建設工事に伴う汚水等の対策含む。）
(6)地盤沈下対策
(7)景観対策
(8)地球温暖化対策
| 1-10 副生成物、処理不適物の取扱い |  | 3 | 環境・循環性
|  | (1)副生成物の取扱い方法、各種基準等について |  |  | 様式自由 資料サイズ：A4判
|  | (2)処理不適物について |  |  | 様式第13号-3 | 処理不適物の種類、その排除方法等について示すこと。
| 1-11 制御監視項目 |  | 1 | 安全・安定性（ハード） | 様式第13号-4 | 1-9以外の項目について記載すること。
図面 | 2-1 各階機器配置図 |  | 3 | 機能性（ハード） | 様式自由 資料サイズ：A1判（原寸） 資料サイズ：A3判（縮小） ※A1判の提出部数は1部とする。 | 各階平面図の提示に当たっては、施設内の動線についても可能な範囲で示すこと。
| 2-2 建物及び燃焼設備断面図 |  | 3 | 機能性（ハード）
| 2-3 資機材の搬入計画図 |  | 3 | 機能性（ハード）
| 2-4 フローシート |  | 3 | 機能性（ハード） | 様式自由 資料サイズ：A3判 | 資料1-1～1-11で代替できる場合は、その旨を記載する。その場合、資料2-4を提出する必要はない。
(1)一般廃棄物等、副資材、空気、排ガス
(2)給水（上水、再利用水、雨水等）
(3)排水処理
(4)ボイラ給水、蒸気、復水
(5)余熱利用
(6)燃料（灯油、LPG等）
(7)計装フローシート（上記フローシートへの兼用も可）
(8)その他のフローシート
| 2-5 築炉構造図 |  | 1 | 安全・安定性（ハード） | 様式自由 資料サイズ：A1判（原寸） 資料サイズ：A3判（縮小） ※A1判の提出部数は1部とする。 ※2-8のみ 様式自由 資料サイズ：A2判（原寸） 資料サイズ：A3判（縮小） | 要求水準書の建設・建築設備関連の項目で示した諸室の配置、及び部屋別の面積が分かるように記載すること。
2-6 燃焼設備組立図
2-7 煙突組立図および姿図
2-8 鳥瞰図
2-9 電気設備主回路単線結線図
2-10 建築概要表、仕上表
2-11 建築一般図
2-12 各種設備機器設置表
2-13 建築設備系統図（消防設備を含む）
2-14 建築電気設備系統図（拡声設備、電話設備を含む）
施工方法 | 3-1 仮設工事計画 |  |  |  | 様式自由 資料サイズ：A4判 | 仮設工事計画は、実施の各段階における動線が分かるように記載すること。
3-2 軟弱地盤対策工事
| 3-3 品質管理計画 |  | 2 | 安全・安定性（ソフト）
3-4 環境・安全管理計画
3-5 工程管理計画（工事工程表を含む）
3-6 組織（現場管理等）
3-7 施工管理計画
3-8 その他の施工に関する計画
施設運営計画説明書 | 4 維持管理計画 |  | 2 | 安全・安定性（ソフト）
|  | (1)運営体制 |  |  | 様式第13号-5
|  | (2)法定点検・定期点検項目、補修項目 |  |  | 様式第13号-6
|  | (3)維持管理スケジュール |  |  | 様式第13号-7
|  | (4)助燃剤・副資材等使用計画 |  |  | 様式第13号-8
|  | (5)電力・熱供給計画 |  |  | 様式第13号-9
|  | (6)予備品・消耗品リスト |  |  | 様式第13号-10
|  | (7)維持管理概要説明書 |  |  | 様式自由 資料サイズ：A4判
見学者 | 5 見学者説明計画 |  | 2 | 安全・安定性（ソフト） | 様式自由 資料サイズ：A4判
(1)見学者ホール説明装置概要
(2)見学者通路説明装置概要
(3)施設模型概要

## 記入要領
技術提案書 記入要領
下記の要領に従い各技術提案書様式に記載の上、市へ提出すること。
1．入力場所
・各記載事項は黄色のセルにのみ入力すること。
・黄色のセル以外に入力された数式を変更することは出来ない。
（※特に数式の変更が必要と考える場合、市に申し出ること。）
2．その他
・各様式に記載された注意事項に基づいて記載すること。
・構成企業を直接的に特定できる記述を行わないこと。
・記載内容は事業計画書と整合させること。
(2)見学者通路説明装置概要

## 様式第13号-1
熊本市新西部環境工場に関する設備概要説明図書
※様式は以下をベースとして適宜項目を追加・削除・修正の上、使用すること。
設備名 | 項目 | 内容 |  | 備考
(1)設備全体（建築全般） | ①焼却施設 | 建ぺい率 | %
|  | 容積率 | %
|  | 建築面積 | m2
|  | 延床面積 | m2
|  | 階数 | 階
|  | 高さ | m
| ＜構造＞ | 基礎 | 基礎
|  | 地上建築物 | 構造
|  | 地下建築物 | 構造
地震係数：地域係数
：重要度係数
| ＜仕上げ＞ | 屋根仕上げ
外装仕上げ
| ＜エレベーター＞ | 形式
| （見学者用） | 基数 | 基
能力：速度
|  | ：積載荷重 | 人
kg
|  | 寸法 |  | （幅mm×高さmm×奥行きmm）
|  | 開閉 | 式
| ＜エレベーター＞ | 形式
| （メンテナンス用） | 基数 | 基
能力：速度
|  | ：積載荷重 | 人
kg
|  | 寸法 |  | （幅mm×高さmm×奥行きmm）
|  | 開閉 | 式
| ②管理棟 | 建ぺい率 | %
|  | 容積率 | %
|  | 建築面積 | m2
|  | 延床面積 | m2
|  | 階数 | 階
|  | 高さ | m
| ＜構造＞ | 基礎 | 基礎
|  | 地上建築物 | 構造
|  | 地下建築物 | 構造
地震係数：地域係数
：重要度係数
| ＜仕上げ＞ | 屋根仕上げ
外装仕上げ
| ＜エレベーター＞ | 形式
| （見学者用） | 基数 | 基
能力：速度
|  | ：積載荷重 | 人
kg
|  | 寸法 |  | （幅mm×高さmm×奥行きmm）
|  | 開閉 | 式
③煙突
| ＜構造＞ | 基礎 | 基礎
|  | 地上建築物 | 構造
| ＜仕上げ＞ | 外装仕上げ
| ④計量棟 | 建ぺい率 | %
|  | 容積率 | %
|  | 建築面積 | m2
|  | 延床面積 | m2
|  | 階数 | 階
|  | 高さ | m
| ＜構造＞ | 基礎 | 基礎
|  | 地上建築物 | 構造
|  | 地下建築物 | 構造
地震係数：地域係数
：重要度係数
| ＜仕上げ＞ | 屋根仕上げ
外装仕上げ
⑤外構
| ＜緑化計画＞ | 緑地面積（竣工時） | m2
| ＜道路＞ | 幅員 | m | 見学者及び緊急車両が利用する最小幅員
| ＜駐車場＞ | 見学者：バス（竣工時） | 台
|  | ：一般車両（竣工時） | 台
|  | 職員用：バス（竣工時） | 台
|  | ：一般車両（竣工時） | 台
| ＜フェンス＞ | 材質
|  | 高さ | mm
防犯対策
(2)受入供給設備 | 4-3-4-1ごみ計量機 | 形式
|  | 数量（計量器） | 台
|  | 数量（PC） | 台
|  | 最大秤量 | t
|  | 最少目盛 | kg
|  | 積載台寸法 | m | （長m×幅m）
表示方法
操作方式
計算装置
その他必要な設備・項目・付属品
| 4-3-4-2プラットホーム | 寸法 |  | （有効：横m×縦m）
|  | 構造：床 | 構造
|  | ：壁 | 構造
|  | ：天井 | 構造
|  | 梁下高さ | m
|  | 梁間方向有効距離 | m
|  | 床勾配 | %
|  | 車止め高さ | cm
臭気対策
その他必要な設備・項目・付属品
| 4-3-4-3搬入退出扉 | 形式
|  | 数量 | 基
|  | 能力：開閉時間 | 秒
|  | 寸法 |  | （幅m×高m）
材質
|  | 厚さ | mm
防臭対策
安全対策
駆動方式
その他必要な設備・項目・付属品
| ＜エアカーテン＞ | 形式
|  | 数量 | 基
能力
その他必要な設備・項目・付属品
| 4-3-4-4前処理装置（可燃性粗大ごみ用破砕機） | 形式
|  | 数量 | 基
能力
最大処理物
その他必要な設備・項目・付属品
| 4-3-4-5ごみ投入扉 | 形式
|  | 数量 | 門
|  | 能力：開閉時間 | 秒 | 全門同時開閉時
|  | 寸法 |  | （幅m×高m）
材質
|  | 厚さ | mm
操作方式
防臭対策
安全対策
その他必要な設備・項目・付属品
| ＜ごみ投入扉駆動装置＞ | 駆動方式
形式
数量
その他必要な設備・項目・付属品
| 4-3-4-6ダンピングボックス | 形式
|  | 数量 | 基
|  | 寸法 |  | （縦m×横m）
材質
厚さ
操作方法
駆動方法
安全対策
その他必要な設備・項目・付属品
| 4-3-4-7ごみピット | 有効容量 | m3 | プラットホームレベルまで
|  |  | 日分 | 基準ごみ
|  | 寸法 |  | （長m×幅m×深さm）
防水に対する仕様、構造
底盤勾配
ごみピット汚水対策
臭気対策
|  | 火災対策 |  | 火災検知及び消火方式等
安全対策
|  | 底部の照度 | ルックス
|  | 構造 | 構造
|  | 壁厚：ﾋﾟｯﾄ底部～ﾌﾟﾗｯﾄﾎｰﾑ床ﾚﾍﾞﾙ | mm
|  | ：ﾌﾟﾗｯﾄﾎｰﾑ床ﾚﾍﾞﾙ～ﾎｯﾊﾟｽﾃｰｼﾞﾚﾍﾞﾙ | mm
|  | ：ﾎｯﾊﾟｽﾃｰｼﾞﾚﾍﾞﾙ～ごみｸﾚｰﾝﾗﾝｳｪｲｶﾞｰﾀ | mm
|  | ：ごみｸﾚｰﾝﾗﾝｳｪｲｶﾞｰﾀ～屋根 | mm
その他必要な設備・項目・付属品
| ＜ホッパステージ＞ | 寸法 | m | （縦m×横m）
その他必要な設備・項目・付属品
| 4-3-4-8ごみクレーン | 形式
|  | 数量 | 基
|  | 定格荷重 | t
|  | 吊上荷重 | t
|  | 径間 | m
|  | 揚程 | m
|  | 横行距離 | m
|  | 走行距離 | m
|  | 速度：横行用 | m/分
|  | 走行用 | m/分
|  | 巻上用 | m/分
|  | 開閉用 開 | 秒
|  | 開閉用 閉 | 秒
ブレーキ方式
操作方式
安全対策
|  | 稼動率（ごみの受入，撹拌作業を除く） | %
|  | 稼動率（自動運転時） | %
|  | 稼動率（2ピット時） | %
|  | その他必要な設備・項目・付属品 |  | クレーン操作室窓洗浄装置等について記述
| ＜バケット＞ | 形式
|  | 数量 | 基
|  | （内予備） | 基
材質：本体
爪
|  | バケットつかみ量 | m3 | （切り取り容量）
投入量計量装置
形式
|  | 表示方式 |  | （投入毎・1時間毎）
ケーブルリール
材質
ケーブル
材質
点検時の安全対策
その他必要な設備・項目・付属品
| ＜ごみクレーン電気装置＞ | 形式
数量
電気方式
速度制御方式
操作方式
その他必要な設備・項目・付属品
| ＜ごみクレーン操作卓＞ | 形式
数量
操作方式
その他必要な設備・項目・付属品
| 4-3-4-9ごみ投入ホッパ | 形式
|  | 数量 | 基
|  | ホッパ容量 | m3
|  |  | 分間分 | 基準ごみ
|  | 寸法：開口部寸法 | m | （幅m×奥行きm）
|  | シュート部 | m | （幅m×奥行きm）
|  | （バケット全開寸法 ： | m | （幅m×奥行きm）
|  | 上端部高さ | m | ホッパステージ床面より
|  | ホッパ炉心間隔 | m
ホッパ開口部：材質
|  | ：厚さ | mm
シュート部：材質
|  | ：厚さ | mm
滑り面ライナー：材質
|  | ：厚さ | mm
安全対策
レベル検出方法
ブリッジ検出方法
ブリッジ解除方法
| 4-3-4-10処理不適物貯留設備 | 形式
|  | 数量 | 基
|  | 貯留容量 | m3
その他必要な設備・項目・付属品
| 4-3-4-11薬液噴霧装置及び消毒装置 | 形式
|  | 数量 | 基
能力
材質
その他必要な設備・項目・付属品
| 4-3-4-12脱臭装置 | 形式
|  | 数量 | 基
|  | 能力 | m3/分
|  | ピット内空気換気回数 | 回/時
材質
|  | 活性炭保有量 | m3
|  | 連続運転可能日数 | 日
その他必要な設備・項目・付属品
| その他必要な機器 |  |  | 必要な事項
(3)燃焼設備 | 4-3-5-1給じん装置 | 形式
|  | 数量 | 基
能力
材質
その他必要な設備・項目・付属品
| 4-3-5-2焼却炉 | 炉形式
|  | ストーカの形式 |  | ―
|  | 処理能力 | t/日・系列 | ―
|  | 系列数 | 系列
|  | 総処理能力 | t/日 | ―
|  | 年間実稼動日数 | 日/年以内
|  | 1炉-最大連続稼動可能日数 | 日間
|  | 1炉-最大年間稼動可能日数 | 日間/年 | ―
|  | 燃焼温度 | ℃以上 | ―
|  | ガス滞留時間 | 秒以上 | ―
|  | 空気比 |  | ―
|  | CO濃度 | ppm以下 | ―
|  | 熱灼減量 | %以下 | ―
|  | 火格子燃焼率 | kg/m2･h | ―
|  | 燃焼室熱負荷 | ×103kJ/m3･h | ―
|  | 排ガス再循環の有無 |  | ―
|  | 灰出し方式 |  | ―
|  | 灰冷却対策 |  | ―
|  | 火格子面積 |  | ―
|  | 構造 |  | ―
|  | 材質 |  | ―
|  | 燃焼制御の方法 |  | ―
|  | クリンカ防止対策 |  | ―
|  | その他必要な設備・項目・付属品 |  | ―
| ＜炉体鉄骨及びケーシング＞ | 形式 |  | ―
|  | 数量 | 基 | ―
|  | 構造 |  | ―
|  | 材質 |  | ―
|  | 耐震計画 |  | ―
|  | ケーシング表面温度 | ℃以下
その他必要な設備・項目・付属品
| ＜燃焼装置＞ | 形式
材質
運転方式
| ＜駆動装置＞ | 形式 |  | ―
|  | 数量 | 基 | ―
|  | その他必要な設備・項目・付属品 |  | ―
| ＜ホッパ及びシュート＞ | 形式 |  | ―
|  | 数量 | 基 | ―
|  | 構造 |  | ―
|  | 材質 |  | ―
|  | 厚さ（主灰ホッパシュート） | mm
|  | 厚さ（ストーカ下ホッパシュート） | mm
その他必要な設備・項目・付属品
| ＜二次燃焼室＞ | 形式 |  | ―
|  | 排ガス温度 | ℃ | 850℃
|  | ガス滞留時間 | 秒 | 2秒以上
|  | その他必要な設備・項目・付属品 |  | ―
| 4-3-5-3助燃装置 | 形式
燃料
|  | 数量 | 基
能力
最大熱量
|  | 燃料貯留槽容量 | m3
|  |  | 日分 | 最大使用量に対して
着火方式
その他必要な設備・項目・付属品
| ＜燃料移送ポンプ＞ | 形式
|  | 数量 | 基
|  | 吐出し量 | m3/分
|  | 揚程 | m
材質
軸封方式
その他必要な設備・項目・付属品
4-3-5-4焼却灰処理装置
| ＜磁選機＞ | 型式
|  | 数量 | 基
| ＜篩分機＞ | 型式
|  | 数量 | 基
|  | 目開き | mm
| ＜その他＞ | 型式
|  | 数量 | 基
4-3-5-5焼却灰貯留装置
| ＜灰ピット＞ | 有効容量 | m3
日分
その他必要な設備・項目・付属品
| ＜灰クレーン＞ | 形式
|  | 数量 | 基
|  | 定格荷重 | t
|  | 吊上荷重 | t
|  | 揚程 | m
|  | 横行距離 | m
|  | 走行距離 | m
|  | 速度：横行用 | m/分
|  | 走行用 | m/分
|  | 巻上用 | m/分
|  | 開閉用 開 | 秒
|  | 開閉用 閉 | 秒
ブレーキ方式
|  | その他必要な設備・項目・付属品 |  | クレーン操作室窓洗浄装置等について記述
| ＜灰クレーンバケット＞ | 形式
|  | 数量 | 基
材質：本体
爪
|  | バケットつかみ量 | m3 | （切り取り容量）
投入量計量装置
形式
表示方式
ケーブルリール
材質
ケーブル
材質
その他必要な設備・項目・付属品
| ＜灰クレーン電気装置＞ | 形式
|  | 数量 | 基
電気方式
速度制御形式
操作形式
その他必要な設備・項目・付属品
| ＜灰クレーン操作卓＞ | 形式
|  | 数量 | 基
操作形式
その他必要な設備・項目・付属品
| 4-3-5-6飛灰貯留装置 | 型式
|  | 数量 | 基
|  | 有効容量 | m3
日分
ブリッジ検出方法
ブリッジ解除方法
4-3-5-7緊急時飛灰処理設備
| ＜飛灰搬送装置＞ | 形式
|  | 数量 | 基
|  | 搬送能力 | t/h
その他必要な設備・項目・付属品
| ＜集じん飛灰一時貯留槽＞ | 形式
|  | 数量 | 基
|  | 容量 | m3
構造
材質
|  | 寸法 |  | （幅m×奥行きm×有効深さm）
ブリッジ対策
切出装置
その他必要な設備・項目・付属品
| ＜混練機＞ | 形式
|  | 数量 | 基
|  | 能力 | 日分
構造
材質
ブリッジ対策
詰まり対策
|  | セメント使用の有無 |  | 必要に応じて
|  | セメント貯留槽容量 | 日分
その他必要な設備・項目・付属品
| ＜安定化薬剤注入装置＞ | 形式
|  | 数量 | 基
|  | 能力 | 日分
構造
材質
使用薬剤
その他必要な設備・項目・付属品
| ＜環境集じん装置＞ | 形式
|  | 数量 | 基
|  | 能力 | 日分
構造
|  | ろ過速度 | m/s
その他必要な設備・項目・付属品
(4)燃焼ガス冷却設備 | 4-3-6-1ボイラ
| ＜ボイラ本体＞ | 形式
|  | 数量 | 基
構造
液面制御方式
液面計：仕様
|  | 耐圧力 | MPa
圧力計
ボトムブロー弁
材質：ドラム
伝熱管
過熱器管
管寄、連絡、降水管
耐火材
|  | ボイラドラム保有水量 | t
|  | 最大蒸発量に対する割合 | %
ボイラドラム取付主弁類の仕様
|  | 蒸気圧力：最高 | MPa
|  | 常用 | MPa
|  | 蒸気温度 | ℃
|  | 給水温度 | ℃
|  | 排ガス温度：入口 | ℃
|  | 出口 | ℃
|  | 蒸気発生量：高質ごみ時 | t/h
|  | ：基準ごみ時 | t/h
|  | ：低質ごみ時 | t/h
伝熱面積：放射伝熱面
接触伝熱面
過熱面積
その他必要な設備・項目・付属品
| ＜エコノマイザ＞ | 形式
|  | 数量 | 基
|  | 容量 | t/h
|  | 最高使用圧力 | MPa
|  | 給水温度：入口 | ℃
|  | 出口 | ℃
|  | 排ガス温度：入口 | ℃
|  | 出口 | ℃
伝熱面積
材質：伝熱管
管寄せ
連絡管
ケーシング
その他必要な設備・項目・付属品
| ＜ダスト払落し装置＞ | 形式
|  | 数量 | 式
能力
構造
材質
使用頻度
その他必要な設備・項目・付属品
［スートブロー方式の場合］
|  | 蒸気圧力 | MPa
|  | 蒸気温度 | ℃
|  | 蒸気消費量 | t
フィードスクリューへの給油方式
その他必要な設備・項目・付属品
| ＜ボイラ安全弁消音器＞ | 形式
|  | 数量 | 基
構造
材質
その他必要な設備・項目・付属品
4-3-6-2脱気器・給水ポンプ
| ＜脱気器給水ポンプ＞ | 形式
|  | 数量 | 基
|  | 吐出し量 | m3/分
|  | 揚程 | m
材質
流体温度
軸封方式
その他必要な設備・項目・付属品
| ＜脱気器＞ | 形式
|  | 数量 | 基
能力
構造
材質
使用圧力
給水温度
|  | 脱気水酸素含有量 | O2mg/l以下
|  | 貯水タンク容量 | t
|  | （2基分の時間最大蒸発量） | 分間分
|  | 貯水タンク寸法 |  | （幅m×長さm×高さm）
加熱蒸気制御弁
その他必要な設備・項目・付属品
| ＜ボイラ給水ポンプ＞ | 形式
|  | 数量 | 基
|  | 吐出し量 | m3/分
|  | 揚程 | m
|  | 流体温度 | ℃
軸封方式
継手
圧力計
材質
その他必要な設備・項目・付属品
4-3-6-3蒸気だめ
| ＜高圧蒸気だめ＞ | 形式
|  | 数量 | 基
|  | 蒸気圧力：最高 | MPa
|  | 常用 | MPa
|  | 蒸気温度：最高 | ℃
|  | 常用 | ℃
材質
主要寸法
|  | 管座数 | 基
|  | （内予備管座数） | 基
その他必要な設備・項目・付属品
| ＜低圧蒸気だめ＞ | 形式
|  | 数量 | 基
|  | 蒸気圧力：最高 | MPa
|  | 常用 | MPa
|  | 蒸気温度：最高 | ℃
|  | 常用 | ℃
材質
主要寸法
|  | 管座数 | 基
|  | （内予備管座数） | 基
その他必要な設備・項目・付属品
| ＜蒸気減圧減温装置＞ | 形式
|  | 数量 | 基
|  | 最大処理量 | t/h
構造
材質
その他必要な設備・項目・付属品
| 4-3-6-4低圧蒸気復水器 | 形式
|  | 数量 | 式
熱交換機形式
|  | 熱交換量 | MJ
|  | 蒸気圧力：最高 | MPa
|  | 常用 | MPa
|  | 蒸気温度：最高 | ℃
|  | 常用 | ℃
|  | 復水温度 | ℃
|  | 伝熱面積 | m2
|  | 空気温度 | ℃
材質：伝熱管
管寄せ
フィン
構造体
| ＜ファンおよび駆動装置＞ | 形式
|  | 数量 | 基
駆動方式
風量調節方式
その他必要な設備・項目・付属品
| 4-3-6-5復水タンク | 形式
|  | 数量 | 基
|  | 容量 | m3
|  | （全ボイラ最大蒸発量） | 分間
材質
使用温度：最高
常用
容量
寸法
その他必要な設備・項目・付属品
4-3-6-6純水装置
| ＜純水装置＞ | 形式
|  | 数量 | 基
材質
|  | 製造量 | t/日
|  | （全ボイラ最大蒸発量） | %
|  | 電気伝導度 | μS/cm以下
|  | シリカ濃度 | ppm以下 | SiO2として
再生周期
その他必要な設備・項目・付属品
| ＜純水タンク＞ | 形式
|  | 数量 | 基
|  | 容量 | t
|  | （全ボイラ最大蒸発量） | %
材質
その他必要な設備・項目・付属品
| ＜純水ポンプ＞ | 形式
|  | 数量 | 基
|  | 吐出し量 | m3/分
|  | 揚程 | m
その他必要な設備・項目・付属品
4-3-6-7減温塔
| ＜減温塔＞ | 形式
|  | 数量 | 基
構造
材質
|  | 排ガス温度：入口 | ℃
|  | 出口 | ℃
その他必要な設備・項目・付属品
| ＜噴射ノズル＞ | 形式
|  | 数量 | 箇所/基
材質
その他必要な設備・項目・付属品
| 4-3-6-8噴射水加圧ポンプ | 形式
|  | 数量 | 基
|  | 吐出し量 | m3/分
|  | 揚程 | m
|  | 流体温度 | ℃
軸封方式
材質
その他必要な設備・項目・付属品
| 4-3-6-9噴射水槽 | 形式
|  | 数量 | 基
|  | 容量 | t
構造
材質
その他必要な設備・項目・付属品
| その他必要な機器 |  |  | 必要な事項
(5)排ガス処理設備 | 4-3-7-1集じん装置 | 形式
|  | 数量 | 基
材質：ケーシング
|  | （厚さ） | mm
ろ布止め金具
|  | 寸法 |  | （幅m×長さm×高さm）
|  | ろ布本数 | 本／基
|  | ろ布表面積 | ㎡／基
|  | ガス量：入口 | Nm3／h | （乾きガス）
|  |  | Nm3／h | （湿りガス） （水分 ％）
|  | 出口 | Nm3／h | （乾きガス）
|  |  | Nm3／h | （湿りガス） （水分 ％）
|  | 設計処理ガス量：最大 | ℃
|  | ガス流速 | m/分
ガス流速平均化対策
|  | 入口ガス温度 | ℃
|  | 出口ガス温度 | ℃
|  | 設計耐熱温度 | ℃
|  | 圧力損失 | mmAq
Pa
|  | 設計耐圧 | mmAq
Pa
ダスト払落し方法
|  | 装置内の分割数 | 室
結露対策
その他必要な設備・項目・付属品
4-3-7-2塩化水素・硫黄酸化物等除去装置
| ＜消石灰貯留タンク＞ | 形式
|  | 数量 | 基
|  | 貯留容量 | m3
|  | （最大使用日量） | 日分
寸法
薬品受入口表示
集じん装置
その他必要な設備・項目・付属品
| ＜反応助剤貯留タンク＞ | 形式 |  | 必要に応じて
|  | 数量 | 基
|  | 貯留容量 | m3
|  | （最大使用日量） | 日分
寸法
使用薬剤
薬品受入口表示
集じん装置
その他必要な設備・項目・付属品
| ＜消石灰定量供給装置＞ | 形式
|  | 数量 | 基
供給能力
計量管理方法
その他必要な設備・項目・付属品
| ＜反応助剤定量供給装置＞ | 形式 |  | 必要に応じて
|  | 数量 | 基
供給能力
計量管理方法
その他必要な設備・項目・付属品
| ＜消石灰供給ブロワ＞ | 形式
|  | 数量 | 基
供給能力
その他必要な設備・項目・付属品
| ＜消石灰受入供給配管＞ | 最小曲率半径 | m
その他必要な設備・項目・付属品
| ＜反応助剤供給ブロワ＞ | 形式 |  | 必要に応じて
|  | 数量 | 基
供給能力
その他必要な設備・項目・付属品
| ＜反応助剤受入供給配管＞ | 最小曲率半径 | m | 必要に応じて
その他必要な設備・項目・付属品
4-3-7-3触媒脱硝装置
| ＜排ガス再加熱器＞ | 形式
|  | 数量 | 基
材質
構造
|  | 蒸気使用量 | t/h
|  | 入口ガス温度 | ℃
|  | 出口ガス温度 | ℃
その他必要な設備・項目・付属品
| ＜触媒反応塔＞ | 形式
|  | 数量 | 基
|  | 入口ガス温度 | ℃
|  | 出口ガス温度 | ℃
触媒
触媒量
触媒寸法
単体寸法
主要部材質
吹込み方向
その他必要な設備・項目・付属品
| ＜アンモニア供給設備＞ | 形式
|  | 数量 | 基
|  | 貯留容量 | m3
|  | （最大使用日量） | 日分
貯留方式
供給方式
供給能力
計量管理方法
漏洩防止方法
漏洩検知方法
その他必要な設備・項目・付属品
4-3-7-4ダイオキシン類除去装置
| ＜活性炭貯留タンク＞ | 形式
|  | 数量 | 基
|  | 貯留容量 | m3
|  | （最大使用日量） | 日分
寸法
集じん装置
その他必要な設備・項目・付属品
| ＜活性炭定量供給装置＞ | 形式
|  | 数量 | 基
供給能力
計量管理方法
その他必要な設備・項目・付属品
4-3-7-5排ガス処理性能
| ＜煙突出口排ガス量＞ |  | Nm3/h | （乾きガス）
|  |  | Nm3/h | （湿りガス） （水分 ％）
| ＜ばいじん除去＞ | 含じん量 入口 | g/Nm3以下 | O2=12%換算値
|  | 出口 | g/Nm3以下 | O2=12%換算値
| ＜硫黄酸化物除去＞ | 方式
|  | 除去率 | %以上
|  | 入口濃度 | ppm以下 | O2=12%換算値
|  | 出口濃度 | ppm以下 | O2=12%換算値
| ＜窒素酸化物除去＞ | 方式
|  | 除去率 | %以上
|  | 入口濃度 | ppm以下 | O2=12%換算値
|  | 出口濃度 | ppm以下 | O2=12%換算値
| ＜塩化水素除去＞ | 方式
|  | 除去率 | %以上
|  | 入口濃度 | ppm以下 | O2=12%換算値
|  | 出口濃度 | ppm以下 | O2=12%換算値
| ＜ダイオキシン除去＞ | 方式
|  | 除去率 | %以上
|  | 入口濃度 | ng-TEQ/Nm3以下 | O2=12%換算値
|  | 出口濃度 | ng-TEQ/Nm3以下 | O2=12%換算値
| ＜一酸化炭素＞ |  | ppm以下 | 1時間平均
|  |  | ppm以下 | 4時間平均
| その他必要機器 |  |  | 必要な事項
(6)余熱利用設備 | 4-3-8-1温水供給設備
| ＜給湯用温水槽＞ | 形式
|  | 数量 | 基
材質
| ＜給湯用温水発生器＞ | 形式
|  | 数量 | 基
材質
| ＜給湯用温水循環ポンプ＞ | 形式
|  | 数量 | 基
| ＜冷暖房用設備＞ | 形式
|  | 数量 | 基
材質
| ＜予備ボイラ＞ | 形式
|  | 数量 | 基
|  | 最大蒸気発生量 | t/h
使用燃料
|  | 最大燃料消費量 | l/h
その他必要な設備・項目・付属品
4-3-8-2発電設備
| ＜蒸気タービン＞ | 形式
|  | 数量 | 基
|  | 定格出力 | kW
|  | 回転数 | rpm
|  | 主蒸気圧力 | MPa
|  | 主蒸気温度 | ℃
|  | 抽気蒸気圧力 | MPa
|  | 抽気蒸気温度 | ℃
|  | 排気圧力 | MPa
|  | 蒸気消費量 | t/h
制御方式
負荷変動対策
パーシャル運転
非常停止
蒸気流入遮断
冷却方式
材質：車室
車軸
翼
噴口
仕切り板
蒸気止め弁
蒸気加減弁
ターニング装置
|  | 耐震計画 |  | （出来る限り定量化すること）
その他必要な設備・項目・付属品
＜潤滑油装置＞
| （主潤滑油ポンプ） | 形式
|  | 数量 | 基
その他必要な設備・項目・付属品
| （補助潤滑油ポンプ） | 形式
|  | 数量 | 基
その他必要な設備・項目・付属品
| （制御油用ポンプ） | 形式 |  | 任意設置
|  | 数量 | 基
その他必要な設備・項目・付属品
| （非常用潤滑油ポンプ） | 形式
|  | 数量 | 基
その他必要な設備・項目・付属品
| （油清浄機） | 形式
|  | 数量 | 基
| ＜グランドコンデンサ＞ | 形式
|  | 数量 | 基
|  | 冷却水量 | t/h
|  | 冷却水温度 | ℃
|  | 冷却面積 | m2
材質
その他必要な設備・項目・付属品
| ＜調速及び保安装置＞ | 形式
|  | 数量 | 基
|  | 速度調整範囲(定格回転数の) | % | 無負荷運転時
|  | 整定変動率 | %以内
瞬間最大速度上昇率
その他必要な設備・項目・付属品
| ＜排気復水タンク＞ | 形式
|  | 数量 | 基
|  | 容量 | t
構造
材質
その他必要な設備・項目・付属品
| ＜排気復水ポンプ＞ | 形式
|  | 数量 | 基
|  | 吐出し量 | m3/分
|  | 揚程 | m
|  | 流体温度 | ℃
軸封方式
材質
その他必要な設備・項目・付属品
| ＜主蒸気減圧減温装置＞ | 形式
| （タービンバイパス装置） | 数量 | 基
|  | バイパス蒸気量 | t/h
|  | 蒸気圧力：入口 | MPa
|  | 出口 | MPa
|  | 蒸気温度：入口 | ℃
|  | 出口 | ℃
|  | 注水量 | t/h
材質
その他必要な設備・項目・付属品
| ＜減圧装置＞ | 形式
|  | 数量 | 基
|  | 減圧蒸気量 | t/h
|  | 蒸気圧力：入口 | MPa
|  | 出口 | MPa
その他必要な設備・項目・付属品
| その他必要機器 |  |  | 必要な事項
(7)通風設備 | 4-3-9-1押込送風機 | 形式
|  | 数量 | 基
材質
駆動方式
|  | 風量 | m3/分
|  | 風圧 | kPaG
|  | 余裕率 | ％ | 高質ごみに対して
|  | 電動機 | kW
軸受形式
風量調節方式
その他必要な設備・項目・付属品
| 4-3-9-2二次送風機 | 形式
|  | 数量 | 基
材質
駆動方式
|  | 風量 | m3/分
|  | 風圧 | kPaG
|  | 余裕率 | ％ | 高質ごみに対して
|  | 電動機 | kW
軸受形式
風量調節方式
その他必要な設備・項目・付属品
| 4-3-9-3燃焼用空気予熱器 | 形式
|  | 数量 | 基
伝熱管
材質
|  | 寸法 |  | （幅m×長さm×高さm）
熱交換量
風量
|  | 蒸気圧力 | MPa
|  | 蒸気温度 | ℃
|  | 伝熱面積 | m2
|  | 入口温度 | ℃
|  | 出口温度 | ℃
その他必要な設備・項目・付属品
| 4-3-9-4風道 | 形式
|  | 数量 | 式
材質
|  | 厚さ | mm
|  | 風速 | m/s以下
エキスパンション
その他必要な設備・項目・付属品
| 4-3-9-5煙道 | 形式
|  | 数量 | 式
材質
|  | 厚さ | mm
|  | 風速 | m/s以下
エキスパンション
その他必要な設備・項目・付属品
| 4-3-9-6風煙道ダンパ | 形式
|  | 数量 | 式
材質
操作方式
開度表示
軸受
その他必要な設備・項目・付属品
| 4-3-9-7誘引通風機 | 形式
|  | 数量 | 基
材質
|  | 厚さ(ケーシング) | mm
駆動方式
|  | 風量 | m3/分
|  | 余裕率 | % | 高質ごみに対して
|  | 風圧 | kPaG
|  | 余裕率 | %
|  | 電動機 | kW
|  | 流体温度 | ℃
|  | 回転数 | rpm
軸受形式
風量調整方式
その他必要な設備・項目・付属品
| 4-3-9-8煙突 | 形式
|  | 数量：外筒 | 基
|  | 内筒 | 基
|  | 高さ | m
|  | 頂部内径 | m
|  | 頂部口径 | m
|  | 平均口径 | m
|  | 内筒内排ガス流速 | m/s
|  | 排ガス吐出速度 | m/s
|  | 排ガス温度 | ℃
|  | 湿り排ガス量 | Nm3/h
|  | 乾き排ガス量 | Nm3/h
ガスサンプリング方法
その他必要な設備・項目・付属品
|  | 基礎 | 基礎
構造：外筒
支持方式
昇降方式
材質：外筒
：内筒
：ノズル部
：保温材
：外装材
：歩廊
幅：歩廊
内筒内排水
その他必要な設備・項目・付属品
耐震計画（重要度係数）
| ＜避雷針＞ | 形式
構造
材質
その他必要な設備・項目・付属品
| その他必要機器 |  |  | 必要な事項
(8)排水処理設備 | 4-3-10-1ごみピット排水処理設備
| ＜ごみピット排水貯留槽＞ | 形式
|  | 数量 | 基
|  | 容量 | ㎥
構造
|  | 寸法 |  | （幅m×奥行きm×有効深さm）
| ＜ごみ汚水移送ポンプ＞ | 形式
|  | 数量 | 基
構造
材質
その他必要な設備・項目・付属品
| 4-3-10-2プラント系排水処理設備 | 処理方式
| ＜水槽類＞ | 形式 |  | 必要に応じ行を追加
|  | 数量 | 基
|  | 容量 | m3
構造
材質
その他必要な設備・項目・付属品
| ＜薬品貯層、希釈槽類＞ | 形式 |  | 必要に応じ行を追加
|  | 数量 | 基
|  | 容量 | m3
構造
材質
その他必要な設備・項目・付属品
| ＜薬品移送及び注入ポンプ類＞ | 形式 |  | 必要に応じ行を追加
|  | 数量 | 基
能力
構造
材質
その他必要な設備・項目・付属品
| ＜汚水・汚泥等移送ポンプ類＞ | 形式 |  | 必要に応じ行を追加
|  | 数量 | 基
能力
構造
材質
その他必要な設備・項目・付属品
| その他必要機器 |  |  | 必要な事項
(9)給水設備 | 4-3-11-1主要水槽
| ＜プラント用水受水槽＞ | 形式
|  | 容量 | m3
|  | （日最大使用量の | 時間分）
|  | 寸法 |  | （幅m×長さm×高さm）
材質
| ＜生活用水受水槽＞ | 形式
|  | 容量 | m3
|  | （日最大使用量の | 時間分）
|  | 寸法 |  | （幅m×長さm×高さm）
材質
| ＜機器冷却水高置水槽＞ | 形式
|  | 容量 | m3
|  | （時間最大使用量の | 時間分）
|  | 寸法 |  | （幅m×長さm×高さm）
材質
| ＜井水受水槽＞ | 形式
|  | 容量 | m3
|  | （時間最大使用量の | 時間分）
|  | 寸法 |  | （幅m×長さm×高さm）
材質
| ＜雨水貯留槽＞ | 形式
|  | 容量 | m3
|  | （時間最大使用量の | 時間分）
|  | 寸法 |  | （幅m×長さm×高さm）
材質
| ＜再利用水受水槽＞ | 形式
|  | 容量 | m3
|  | （日最大使用量の | 時間分）
|  | 寸法 |  | （幅m×長さm×高さm）
材質
| 4-3-11-2機器冷却水冷却塔 | 形式
|  | 数量 | 基
材質(本体)
|  | 湿球温度 | ℃
温度制御方式
電動機制御方式
その他必要な設備・項目・付属品
| その他必要な機器 |  |  | 必要な事項
(10)電気設備 | 4-3-12-1基本的事項
| ＜感電防止＞ | 感電防止方法
| ＜電源ロック装置等＞ | 遠方からの電源投入防止方法
コンベヤ機側非常停止方法
＜電気盤構造＞
| (箱体) | 材質
|  | 板厚 | mm
| (前面枠及び扉) | 材質
|  | 板厚 | mm
| (前面枠及び扉) | 材質
| 面積0.9m2以下 | 板厚 | mm
| (底板) | 材質
|  | 板厚 | mm
| (仕切り板) | 材質
|  | 板厚 | mm
| (スタンション) | 材質
|  | 管径 | A
| (塗装) | 色
塗装方法
| (ランプ類) | 光源
4-3-12-2受電設備
＜受変電設備＞
| (高圧変圧器) | 形式 |  | 必要に応じ行を追加 ※高圧受電の場合は不要
|  | 数量 | 台
|  | 容量 | kVA
| (プラント動力用変圧器) | 形式
|  | 数量 | 台
|  | 容量 | kVA
| (建築動力用変圧器) | 形式
|  | 数量 | 台
|  | 容量 | kVA
| (進相コンデンサ) | 主要収納機器
|  | 個別設置基準 | kW以上
力率調整装置
| ＜電力監視設備＞ | 形式
|  | 数量 | 式
その他必要な設備・項目・付属品
＜非常用電源設備＞
| (原動機) | 形式
|  | 数量 | 基
定格出力
能力に対する余裕の考え方
|  | 回転数 | rpm
運転方式
冷却方式
燃料
|  | サービスタンク容量 | 時間
|  | 起動時間 | 秒
直流電源設備
その他必要な設備・項目・付属品
| (発電機) | 形式
|  | 数量 | 基
|  | 定格出力 | kW
|  | 力率 | ％（遅れ）
|  | 極数 | P
|  | 回転数 | rpm
|  | 励磁方式 | 基
|  | 絶縁方式 | 種
潤滑方式
冷却方式
その他必要な設備・項目・付属品
| ＜無停電電源設備＞ | 形式
|  | 数量 | 面
蓄電池形式
|  | 容量 (予定負荷の | 分
その他必要な設備・項目・付属品
＜配電設備＞
| (400V用動力主幹盤) | 形式
|  | 数量 | 面
| (200V用動力主幹盤) | 形式
|  | 数量 | 面
| (照明用単相主幹盤) | 形式
|  | 数量 | 面
＜動力設備＞
| (低圧動力制御盤) | 形式
|  | 数量 | 面
| (高圧動力制御盤) | 形式 |  | 高圧動力がある場合のみ
|  | 数量 | 面
| (回転数制御動力盤) | 形式 |  | 必要に応じて
|  | 数量 | 面
| (現場操作盤) | 形式
|  | 数量 | 面
主要収納機器
その他必要な機能
| (工事用電源) | 電圧 | V
|  | 容量 | kVA
|  | 数量 | 箇所
| 4-3-12-3タービン発電設備 | 形式
|  | 数量 | 基
|  | 容量 | kVA
|  | 出力 | kW
|  | 力率 | ％（遅れ）
|  | 定格電圧 | V
|  | 極数 | P
|  | 回転数 | rpm
励磁方式
|  | 絶縁方式 | 種
潤滑方式
冷却方式
その他必要な設備・項目・付属品
| ＜発電機監視盤＞ | 形式
|  | 数量 | 面
その他必要な設備・項目・付属品
| ＜発電機遮断器盤＞ | 形式
|  | 数量 | 面
その他必要な設備・項目・付属品
| ＜発電機励磁装置盤＞ | 形式
|  | 数量 | 面
その他必要な設備・項目・付属品
| ＜タービン起動盤＞ | 形式
|  | 数量 | 面
その他必要な設備・項目・付属品
| その他必要な機器 |  |  | 必要に応じて
(11)計装設備 | 4-3-13-1計装制御計画
| ＜計装監視機能＞ | レベル、温度、圧力等プロセスデータの表示・監視 |  | 主たる内容を記入
ごみ・灰・クレーン運転状況の表示
主要機器の運転状態の表示
受変電設備運転状態の表示・監視
電力デマンド監視
各種電動機電流値の監視
機器及び制御系統の異常の監視
公害関連データの表示・監視
| ＜自動制御機能＞ | ごみ焼却関係運転制御 |  | 主たる内容を記入
ボイラ関係運転制御
受配電発電運転制御
蒸気タービン発電機運転制御
ごみクレーン運転制御
灰クレーン運転制御
動力機器運転制御
給排水関係運転制御
公害関係運転制御
建築設備関係運転制御
計量機器自動計量
車両管制装置自動制御
＜データ処理機能＞
|  | データ処理機能の内容 |  | 主たる内容を記入
4-3-13-2計装機器
＜大気質測定機器＞
| (ばいじん濃度計) | 形式
|  | 数量 | 基
| (窒素酸化物濃度計) | 形式
|  | 数量 | 基
| (硫黄酸化物濃度計) | 形式
|  | 数量 | 基
| (HCl濃度計) | 形式
|  | 数量 | 基
| (CO濃度計) | 形式
|  | 数量 | 基
| (酸素濃度計) | 形式
|  | 数量 | 基
| (風向風速計) | 形式
|  | 数量 | 基
| (大気温度計) | 形式
|  | 数量 | 基
＜ITV装置＞
(カメラ設置場所)
| 計量棟 | レンズ形式
数量
付属品
| プラットホーム | レンズ形式
数量
付属品
| ごみピット | レンズ形式
数量
付属品
| ごみホッパ | レンズ形式
数量
付属品
| 炉内 | レンズ形式
数量
付属品
| 灰出し部 | レンズ形式
数量
付属品
| ボイラ水位 | レンズ形式
数量
付属品
| 煙突 | レンズ形式
数量
付属品
| 出入口 | レンズ形式
数量
付属品
| 構内各所 | レンズ形式
数量
付属品
| 構内道路 | レンズ形式
数量
付属品
(モニタ設置場所)
| ・中央制御室 | (ボイラ水位受入監視)
|  | モニタサイズ | インチ以上
監視対象
(ごみピット監視)
|  | モニタサイズ | インチ以上
監視対象
(各炉監視)
|  | モニタサイズ | インチ以上
監視対象
(構内監視)
|  | モニタサイズ | インチ以上
監視対象
(搬出・移送監視)
|  | モニタサイズ | インチ以上
監視対象
(総合監視)
|  | モニタサイズ | インチ以上
監視対象
| ・ごみクレーン操作室 | モニタサイズ | インチ以上
監視対象
| ・灰クレーン操作室 | モニタサイズ | インチ以上
監視対象
| ・灰溶融操作室 | モニタサイズ | インチ以上
監視対象
| ・プラットホーム監視室 | モニタサイズ | インチ以上
監視対象
| ・見学者ホール | モニタサイズ | インチ以上
監視対象
| ・管理事務所 | モニタサイズ | インチ以上
監視対象
4-3-13-3制御装置(中央制御室)
| ＜中央制御室＞ | 面積 | m2
| ＜中央監視盤＞ | 形式
|  | 数量 | 面
表示方式
操作方式
表示装置
主要項目
その他必要な設備・項目・付属品
| ＜オペレーターコンソール＞ | 形式
|  | 数量 | 基
表示方式
操作方式
表示装置
主要項目
その他必要な設備・項目・付属品
| ＜ごみクレーン制御装置＞ | 形式
|  | 数量 | 基
表示方式
操作方式
表示装置
主要項目
その他必要な設備・項目・付属品
| ＜プロセスコントロール | 形式
| ステーション＞ | 数量 | 基
プロセスダウン対策
その他必要な設備・項目・付属品
| ＜データウェイ＞ | 安全対策
その他必要な設備・項目・付属品
4-3-13-4データ処理装置
| ＜データロガ＞ | 形式
|  | 数量 | 台
CPUダウン時対策
ハードディスククラッシュ対策
その他必要な設備・項目・付属品
＜出力機器＞
| (日報、月報作成用プリンタ) | 形式
|  | 数量 | 台
| (警報記録用プリンタ) | 形式
|  | 数量 | 台
| (画面ハードコピー用プリンタ) | 形式
|  | 数量 | 台
| ＜事務室用データ処理端末＞ | 形式
|  | 数量 | 台
| ＜見学者ホール用データ処理端末＞ | 形式
|  | 数量 | 台
その他必要な設備・項目・付属品
4-3-13-5ローカル制御系
| ＜ごみ計量機データ処理装置＞ | 形式
|  | 数量 | 台
| ＜灰クレーン自動運転制御装置＞ | 形式
|  | 数量 | 基
その他必要な設備・項目・付属品
| 4-3-13-6計装用空気圧縮機 | 形式
|  | 数量 | 基
構造
能力
空気貯槽
その他必要な設備・項目・付属品
| その他必要な機器 |  |  | 必要に応じて
(12)その他必要な設備 | 4-3-14-1雑用空気圧縮機 | 形式
|  | 数量 | 基
構造
能力
その他必要な設備・項目・付属品
| 4-3-14-2洗車装置 | 形式
|  | 数量 | 基
構造
能力
材質
その他必要な設備・項目・付属品
| その他必要な機器 |  |  | 必要に応じて
（13）設備全体の公害防止 | ①排ガス保証値 | ばいじん | g/Nm3以下 | O2=12%換算値
|  | 硫黄酸化物 | ppm以下 | O2=12%換算値
|  | 窒素酸化物 | ppm以下 | O2=12%換算値
|  | 塩化水素 | ppm以下 | O2=12%換算値
|  | ダイオキシン類 | ng-TEQ/Nm3以下 | O2=12%換算値
| ②騒音保証値 | 昼間（8:00-19:00） | dB以下 | 敷地境界
|  | 朝・夕（6:00-8:00、19:00-22:00） | dB以下 | 敷地境界
|  | 夜間（22:00-6:00） | dB以下 | 敷地境界
| ③振動保証値 | 全時間帯 | dB以下 | 敷地境界
| ④悪臭保証値 | 敷地境界（臭気指数）
|  | 特定悪臭物質 | ppm以下
|  | アンモニア | ppm以下
|  | メチルメルカブタン | ppm以下
|  | 硫化水素 | ppm以下
|  | 硫化メチル | ppm以下
|  | トリメチルアミン | ppm以下
|  | アセトアルデヒド | ppm以下
|  | プロピオンアルデヒド | ppm以下
|  | ノルマルブチルアルデヒド | ppm以下
|  | イソブチルアルデヒド | ppm以下
|  | ノルマルバレルアルデヒド | ppm以下
|  | イソバレルアルデヒド | ppm以下
|  | イソブタノール | ppm以下
|  | 酢酸エチル | ppm以下
|  | メチルイソブチルケトン | ppm以下
|  | トルエン | ppm以下
|  | スチレン | ppm以下
|  | キシレン | ppm以下
|  | プロピオン酸 | ppm以下
|  | ノルマル酪酸 | ppm以下
|  | ノルマル吉草酸 | ppm以下
|  | イソ吉草酸 | ppm以下

## 様式第13号-2
主要機器の耐用年数
設 備 | 機 器 | 部 品 | 標準耐用年数 | 補修実施頻度 | 備 考 | 設 備 | 機 器 | 部 品 | 標準耐用年数 | 補修実施頻度 | 備 考
受入供給設備 | [5 empty] | 排水処理設備
燃焼設備 | [5 empty] | 給水設備
燃焼ガス冷却 設備 | [5 empty] | 電気設備
排ガス処理 設備 | [5 empty] | 計装設備
余熱利用・エネルギー回収設備 | [5 empty] | その他設備
通風設備
灰出し設備
※各設備を構成する主要な機器及びその部品を列挙し、それぞれについて標準耐用年数を記入すること。
※機器または部品のうち、補修を要するものについてはその実施頻度を記入すること。
※「備考」には、”部分補修を要す”、”分解清掃を要す”等の参考情報を記載すること。
※上記への記載内容については事業計画書様式と整合させること。
(2)見学者通路説明装置概要

## 様式第13号-3
処理不適物について
処理不適物の定義
形状、大きさ、材質など
具体例（品目） |  | 理由 | 排除の条件※1
種類検査及び排除の方法
種類検査及び排除を行うために必要な設備の概要（構造、規模等）
※限定された条件の下で受け入れが不可能な処理対象物については、その条件を記載すること。
(2)見学者通路説明装置概要

## 様式第13号-4
制御監視項目
設備 | 制御監視項目 | 監視・採取データ等 | 頻度 | 記録形式・媒体 | 市へ の報告 | 備考 | 設備 | 制御監視項目 | 監視・採取データ等 | 頻度 | 記録形式・媒体 | 市へ の報告 | 備考
受入供給設備 | [6 empty] | 排水処理 設備
燃焼設備 | [6 empty] | 給水設備
燃焼ガス冷却 設備 | [6 empty] | 電気設備
排ガス処理設備 | [6 empty] | 計装設備
余熱利用・エネルギー回収設備 | [6 empty] | その他設備
通風設備
灰出し設備
※市に報告する項目については、「市への報告」の欄に◎を記入のこと。
※記入欄の数・幅等に不都合がある場合には、本様式の構成にしたがい、適宜記入欄数を増減する等の調整を行い、書類を作成すること。
(2)見学者通路説明装置概要

## 様式第13号-5
運営体制
①運転人員 | [6 empty] | ②運営体制
勤務体制 | 職 種 （必要な法的資格） | 人件費単価 （千円/人） | 必要人数（人） |  |  | 人件費合計 （千円/人）
日勤者 | [5 empty] | 0
0
0
0
0
0
0
0
0
0
| 小 計 |  |  |  |  | 0
|  |  | １班の | 班数 | 合計 （人） | 人件費合計 （千円/人）
人数
直勤者 | [5 empty] | 0
0
0
0
0
0
0
0
0
0
| 小 計 |  |  |  |  | 0
その他 | [5 empty] | 0
総 計 | [5 empty] | 0
※上記への記載内容については事業計画書様式と整合させること。
(2)見学者通路説明装置概要

## 様式第13号-6
点検・補修
①法定点検・定期点検項目 |  |  |  | ②補修項目
番号 | 法定点検・定期点検項目 | 法律名※1 | 実施頻度※2 | 番号 | 補修項目 | 補修内容※３ | 実施頻度※４
1 |  |  |  | 1
2 |  |  |  | 2
3 |  |  |  | 3
4 |  |  |  | 4
5 |  |  |  | 5
6 |  |  |  | 6
7 |  |  |  | 7
8 |  |  |  | 8
9 |  |  |  | 9
10 |  |  |  | 10
11 |  |  |  | 11
12 |  |  |  | 12
13 |  |  |  | 13
14 |  |  |  | 14
15 |  |  |  | 15
16 |  |  |  | 16
17 |  |  |  | 17
18 |  |  |  | 18
19 |  |  |  | 19
20 |  |  |  | 20
21 |  |  |  | 21
22 |  |  |  | 22
23 |  |  |  | 23
24 |  |  |  | 24
25 |  |  |  | 25
26 |  |  |  | 26
27 |  |  |  | 27
28 |  |  |  | 28
29 |  |  |  | 29
30 |  |  |  | 30
※1 検査項目が法定検査に該当する場合、「法律名」欄にそれを規定している法律名を記入すること。 |  |  |  | ※3 補修の内容を記入すること。
※2 不定期の場合は、実施する年度を記入のこと。 |  |  |  | ※4 不定期の場合は、実施する年度を記入のこと。
※5 上記への記載内容については事業計画書様式と整合させること。
(2)見学者通路説明装置概要

## 様式第13号-6（記載例）
点検・補修
①法定点検・定期点検項目 |  |  |  | ②補修項目
番号 | 定期点検項目 | 法律名※1 | 実施頻度※2 | 番号 | 補修項目 | 補修内容※３ | 実施頻度※４
1 | ごみクレーン「性能検査」 | クレーン等安全規則 | 1回/2年 | 1 | 燃焼装置の補修 | 燃焼ストーカ | 1回/3年
2 | ボイラ設備「安全管理審査」 | 電気事業法 | 1回/2年 | 2
3 | 燃焼装置定期保守点検整備 |  | 1回/年 | 3
4 |  |  |  | 4
5 |  |  |  | 5
6 |  |  |  | 6
7 |  |  |  | 7
8 |  |  |  | 8
9 |  |  |  | 9
10 |  |  |  | 10
11 |  |  |  | 11
12 |  |  |  | 12
13 |  |  |  | 13
14 |  |  |  | 14
15 |  |  |  | 15
16 |  |  |  | 16
17 |  |  |  | 17
18 |  |  |  | 18
19 |  |  |  | 19
20 |  |  |  | 20
21 |  |  |  | 21
22 |  |  |  | 22
23 |  |  |  | 23
24 |  |  |  | 24
25 |  |  |  | 25
26 |  |  |  | 26
27 |  |  |  | 27
28 |  |  |  | 28
29 |  |  |  | 29
30 |  |  |  | 30
※1 検査項目が法定検査に該当する場合、「法律名」欄にそれを規定している法律名を記入すること。 |  |  |  | ※3 補修の内容を記入すること。
※2 不定期の場合は、実施する年度を記入のこと。 |  |  |  | ※4 不定期の場合は、実施する年度を記入のこと。
※5 上記への記載内容については事業計画書様式と整合させること。
(2)見学者通路説明装置概要

## 様式第13号-7
維持管理スケジュール
年次 | 月 | ４月 | ５月 | ６月 | ７月 | ８月 | ９月 | １０月 | １１月 | １２月 | １月 | ２月 | ３月 | 備考
記載例 | 法定点検・定期点検 | [14 empty] | 凡 例
| 補修 | [15 empty] | 法定検査・定期点検項目
| その他 | [15 empty] | 補修項目
1年目 | 法定点検・定期点検 | [15 empty] | その他
補修
| その他 | [13 empty] | ※1 各項目については、線を引いた後、（様式第13号-6）
2年目 | 法定点検・定期点検 | [13 empty] | に対応した番号を線の上に記入すること。
| 補修 | [13 empty] | ※2 項目が同じ場合、同じ番号を繰り返し用いること。
その他
3年目 | 法定点検・定期点検
補修
その他
4年目 | 法定点検・定期点検
補修
その他
5年目 | 法定点検・定期点検
補修
その他
6年目 | 法定点検・定期点検
補修
その他
7年目 | 法定点検・定期点検
補修
その他
8年目 | 法定点検・定期点検
補修
その他
9年目 | 法定点検・定期点検
補修
その他
10年目 | 法定点検・定期点検
補修
その他
11年目 | 法定点検・定期点検 | [14 empty] | 凡 例
| 補修 | [15 empty] | 法定検査・定期点検項目
| その他 | [15 empty] | 補修項目
12年目 | 法定点検・定期点検 | [15 empty] | その他
補修
| その他 | [13 empty] | ※1 各項目については、線を引いた後、（様式第13号-6）
13年目 | 法定点検・定期点検 | [13 empty] | に対応した番号を線の上に記入すること。
| 補修 | [13 empty] | ※2 項目が同じ場合、同じ番号を繰り返し用いること。
その他
14年目 | 法定点検・定期点検
補修
その他
15年目 | 法定点検・定期点検
補修
その他
16年目 | 法定点検・定期点検
補修
その他
17年目 | 法定点検・定期点検
補修
その他
18年目 | 法定点検・定期点検
補修
その他
19年目 | 法定点検・定期点検
補修
その他
20年目 | 法定点検・定期点検
補修
その他
21年目 | 法定点検・定期点検 | [14 empty] | 凡 例
| 補修 | [15 empty] | 法定検査・定期点検項目
| その他 | [15 empty] | 補修項目
22年目 | 法定点検・定期点検 | [15 empty] | その他
補修
| その他 | [13 empty] | ※1 各項目については、線を引いた後、（様式第13号-6）
23年目 | 法定点検・定期点検 | [13 empty] | に対応した番号を線の上に記入すること。
| 補修 | [13 empty] | ※2 項目が同じ場合、同じ番号を繰り返し用いること。
| その他 | [13 empty] | ※3 事業期間終了後5年間のスケジュールを記載すること。
24年目 | 法定点検・定期点検
補修
その他
25年目 | 法定点検・定期点検
補修
その他
※上記への記載内容については事業計画書様式と整合させること。
(2)見学者通路説明装置概要
３
１
２
２

## 様式第13号-8
助燃剤・副資材等使用計画
設備 | 名 称 | 単位 | 使用量（/年） | 備 考
※上記への記載内容については事業計画書様式と整合させること。
(2)見学者通路説明装置概要

## 様式第13号-9
電力・熱供給計画
○運転計画
月 | 単位 | 4月 | 5月 | 6月 | 7月 | 8月 | 9月 | 10月 | 11月 | 12月 | 1月 | 2月 | 3月 | 年間
日数 |  | 30 | 31 | 30 | 31 | 31 | 30 | 31 | 30 | 31 | 31 | 28 | 31 | 365
１号炉
２号炉
１号炉運転日数 | 日 | [12 empty] | 0
２号炉運転日数 | 日 | [12 empty] | 0
１炉稼働日数 | 日 | [12 empty] | 0
２炉稼働日数 | 日 | [12 empty] | 0
全炉停止日数 | 日 | [12 empty] | 0
○電力量（入）
総発電電力量 | kWh/月 | [12 empty] | 0
購入電力量 | kWh/月 | [12 empty] | 0
合計 |  | 0 | 0 | 0 | 0 | 0 | 0 | 0 | 0 | 0 | 0 | 0 | 0 | 0
○電力量（出）
所内電力量 | kWh/月 | [12 empty] | 0
特定供給電力量 | kWh/月 | [12 empty] | 0
売電電力量 | kWh/月 | [12 empty] | 0
合計 |  | 0 | 0 | 0 | 0 | 0 | 0 | 0 | 0 | 0 | 0 | 0 | 0 | 0
○特定施設への供給不能日数（日）
特定施設への供給不能日数 | 日 | [12 empty] | 0
○売熱量（出）
所内熱量 | GJ/月 | [12 empty] | 0
余熱利用施設熱量 | GJ/月 | [12 empty] | 0
園芸ハウス熱量 | GJ/月 | [12 empty] | 0
合計 |  | 0 | 0 | 0 | 0 | 0 | 0 | 0 | 0 | 0 | 0 | 0 | 0 | 0
※上記への記載内容については事業計画書様式と整合させること。
(2)見学者通路説明装置概要

## 様式第13号-9（記載例）
電力・熱供給計画
○運転計画
月 | 単位 | 4月 | 5月 | 6月 | 7月 | 8月 | 9月 | 10月 | 11月 | 12月 | 1月 | 2月 | 3月 | 年間
日数 |  | 30 | 31 | 30 | 31 | 31 | 30 | 31 | 30 | 31 | 31 | 28 | 31 | 365
１号炉
２号炉
１号炉運転日数 | 日 | 5 | 31 | 30 | 31 | 21 | 30 | 31 | 5 | 31 | 31 | 28 | 26 | 300
２号炉運転日数 | 日 | 30 | 6 | 30 | 31 | 21 | 30 | 31 | 30 | 6 | 31 | 28 | 26 | 300
１炉稼働日数 | 日 | 25 | 25 | 0 | 31 | 0 | 0 | 31 | 25 | 25 | 0 | 0 | 26 | 188
２炉稼働日数 | 日 | 5 | 6 | 30 | 31 | 21 | 30 | 31 | 5 | 6 | 31 | 28 | 26 | 250
全炉停止日数 | 日 | 0 | 0 | 0 | 0 | 10 | 0 | 0 | 0 | 0 | 0 | 0 | 5 | 15
○電力量（入）
総発電電力量 | kWh/月 | 1860000 | 1992000 | 3960000 | 5580000 | 2772000 | 3960000 | 5580000 | 1860000 | 1992000 | 4092000 | 3696000 | 4680000 | 42024000
購入電力量 | kWh/月 | 4月: 0; 5月: 0; 6月: 0; 7月: 0; 8月: 36000; 3月: 18000 | 54000
合計 |  | 1860000 | 1992000 | 3960000 | 5580000 | 2808000 | 3960000 | 5580000 | 1860000 | 1992000 | 4092000 | 3696000 | 4698000 | 42078000
○電力量（出）
所内電力量 | kWh/月 | 780000 | 816000 | 1080000 | 1860000 | 792000 | 1080000 | 1860000 | 780000 | 816000 | 1116000 | 1008000 | 1578000 | 13566000
指定施設電力量 | kWh/月 | 80000 | 80000 | 80000 | 95000 | 100000 | 85000 | 80000 | 80000 | 80000 | 80000 | 80000 | 80000 | 1000000
売電電力量 | kWh/月 | 1000000 | 1096000 | 2800000 | 3625000 | 1916000 | 2795000 | 3640000 | 1000000 | 1096000 | 2896000 | 2608000 | 3040000 | 27512000
合計 |  | 1860000 | 1992000 | 3960000 | 5580000 | 2808000 | 3960000 | 5580000 | 1860000 | 1992000 | 4092000 | 3696000 | 4698000 | 42078000
○特定施設への供給不能日数（日）
特定施設への供給不能日数 | 日 | 0 | 0 | 0 | 0 | 10 | 0 | 0 | 0 | 0 | 0 | 0 | 5 | 15
○売熱量（出）
所内熱量 | GJ/月 | 840 | 888 | 1440 | 2232 | 1008 | 1440 | 2232 | 840 | 888 | 1488 | 1344 | 1872 | 16512
余熱利用施設熱量 | GJ/月 | 740 | 800 | 755 | 798 | 740 | 805 | 812 | 820 | 790 | 750 | 720 | 628 | 9158
園芸ハウス熱量 | GJ/月 | 700 | 688 | 0 | 0 | 0 | 0 | 685 | 690 | 268 | 738 | 624 | 620 | 5013
合計 |  | 2280 | 2376 | 2195 | 3030 | 1748 | 2245 | 3729 | 2350 | 1946 | 2976 | 2688 | 3120 | 30683
※上記への記載内容については事業計画書様式と整合させること。
118日間
55日間
82日間
61日間
91日間
121日間
91日間

## 様式第13号-10
予備品・消耗品リスト
設 備 | 装 置 | 機 器 | 予備品 |  | 消耗品 |  | 備 考
|  |  | 品名 | 数量 | 品名 | 数量
※上記への記載内容については事業計画書様式と整合させること。
(2)見学者通路説明装置概要